## Plan1
COMPOSIÇÃO A
PISO EM CONCRETO 20 MPA PREPARO MECÂNICO, ESPESSURA 10 CM COM ARMAÇÃO E TELA SOLDADA DIAM 5MM C/ 10 CM
FUES | CÓDIGO | DESCRIÇÃO | UNIDADE | COEFICIENTE | SINAPI / JULHO - 2017 | TOTAL
COMPOSICAO | 88245 | ARMADOR COM ENCARGOS COMPLEMENTARES | H | 0.028 | 16.3 | 0.4564
COMPOSICAO | 88309 | PEDREIRO COM ENCARGOS COMPLEMENTARES | H | 0.37 | 16.4 | 6.068
COMPOSICAO | 88316 | SERVENTE COM ENCARGOS COMPLEMENTARES | H | 2.77 | 12.38 | 34.2926
COMPOSICAO | 94970 | CONCRETO FCK = 20MPA, TRAÇO 1:2,7:3 (CIMENTO/ AREIA MÉDIA/ BRITA 1) - PREPARO MECÂNICO COM BETONEIRA 600 L. AF_07/2016 | M3 | 0.1 | 234.31 | 23.431
INSUMO | 7156 | TELA DE ACO SOLDADA NERVURADA, CA-60, Q-196, (3,11 KG/M2), DIAMETRO DO FIO = 5,0 MM, LARGURA = 2,45 M, ESPACAMENTO DA MALHA = 10 X 10 CM | M2 | 1.05 | 11 | 11.55
[5 empty] | ∑ TOTAL | 75.798
Flor do Sertão, setembro de 2017.